## Sheet1
序号 | 设备名称 | 设备型号 | 图片 | 功能 | 所需耗材型号 | 使用须知
1 | 单细胞分离仪 | Hana NI004 |  | 该设备采用微流控技术，经过荧光识别筛选，可从几十到几百个起始量的少量细胞中，准确、快速、轻柔、高效的完成单细胞筛选分离过程，能够广泛应用于复杂细胞样本中快速准确轻柔地分离分选出一种目标单细胞。 | 无菌芯片（型号NC003） | 1.严格按照系统开机和关机操作指南启动仪器 a. 打开电脑和仪器开关.蓝色激光开启 b. 连接 USB 接口, 听到三声“叮咚”. c. 打开软件.蓝色激光熄灭,同时软件界面左下方状态条变成绿色说明联机成功 2. 单击初始化 Initialization，然后按照相应提示进行操作. a. 点击初始化图标 i. 孔板托盘会移动并且转回原位. ii. 系统启动时，气泵会开启. iii. 废液管线端口有液滴流出. b. 将样本注入芯片，并插入芯片 c. 将废液收集板放于孔板托盘上。 i. 气泵开启. ii. 孔板托盘移动至芯片正下方来接收从喷嘴出来的. 3. 激光光斑校准 用校准旋钮调整芯片位置 – 调整激光光斑至最佳位置，调整完毕点击 OK，并观察以下情况: 废液管有液滴缓慢流出，并且芯片喷嘴没有液滴. 4. 分析样本 a. 点击“A”按钮 i. 按钮“A” 变成绿色 ii. 蓝色激光开启. b. 设置一个合适的 trigger c. 等待样本信号出现（约 30 个细胞，软件界面的底部中间位置可见） d. 再次点击“A”，停止分析。按钮变回白色 e. 根据 FSC/SSC 和 FITC/PE 设门，获得想要的细胞 5. 单细胞分选和富集分选（如下文所述）. 6. 系统关闭 Shutdown.点击相应按钮，并按照描述操作执行. 7. 参考关机顺序执行关机.
2 | 高分辨率细胞生物电信号功能成像系统 | MaxOne |  | 主要用于体外细胞外电信号的读取和电刺激实验。 主要应用：人源诱导多能干细胞分化神经元、原代神经元等检测；活体脑片、类脑器官、脑球状体等检测；视网膜检测。 可进行活性扫描(Activity Scan)、网络活动检测(Network)、轴突追踪(Axon Tracking)等 | MaxOne Chip（PLM、PSM） | 操作和维护安全注意事项 MaxOne 是一种电子设备。强烈建议不要打开该设备，因为内部含有可能对人体有害的载流部件。设备内部没有可维修部件。打开设备将立即取消 MaxWell Biosystems 提供的保修。 在仪器操作、维修和处理的所有阶段都必须遵守以下一般安全说明。忽视这些预防措施以及本手册其他地方的所有具体警告可能会影响设备的正确操作及其使用寿命。 MaxWell Biosystems 对用户未能遵守本用户手册中的说明不承担任何责任。 当您发现下列任何情况时，请立即停止 MaxOne 的运行，断开电源线，并通过网站表格或电子邮件 (support@mxwbio.com) 联系 MaxWell Biosystems 的支持团队。 • 请勿自行维修或调整任何东西，因为仪器内部没有可维修的部件。 • 触摸MaxOne 记录单元和MaxOne 芯片之间的开路触点可能会损坏记录单元和芯片。 • 标有“D0”“Ext.”的仪器连接器的指定电气额定值。运行期间任何时候都不应超过“RefEl”。 • 频繁的软件更新为用户提供了许多重要的改进和新功能。 MaxWell Biosystems 仅支持最新发布的软件版本。 • 必须遵守仪器发出的任何警告中包含的说明（无论是通过软件、图形用户界面、仪器注释还是本手册中提及的说明）。 • 本用户手册注释中包含的说明对于正确解释所获取的测量数据至关重要。 • 为防止电击，清洁前请断开仪器与交流主电源的连接，并断开所有电缆和MaxOne 芯片的连接。使用稍微沾水的无绒软布清洁仪器的外部。请勿使用清洁剂或溶剂。请勿尝试清洁内部。 • 集线器后面板上和MaxOne 上标有“系统端口”的RJ45 插座不适用于以太网LAN 连接。将以太网设备连接到这些插座可能会损坏仪器和/或以太网设备。 • 该系统适合室内使用。 • 请勿掉落仪器，小心操作，请勿在设备上存放液体，否则可能会溢出和损坏。 MaxOne 芯片处理 请注意，MaxOne 芯片是一种精密的测量仪器，任何误用都可能影响其功能。 **一般处理** 强烈建议在使用 MaxOne 芯片时遵循以下说明。 • 切勿让MaxOne 芯片掉落。 • 避免接触MaxOne 槽内的任何物体。 • 将溶液移入或移出芯片时，避免接触芯片表面（金/金属区域）。 • 在任何情况下，微电极阵列传感器区域都不应被移液器或任何其他物体接触，因为这会损坏电极并严重影响信号质量。传感器区域是芯片中心的宽矩形。 • 始终非常轻柔地添加和取出液体。 • 请勿将MaxOne 芯片暴露在紫外线下。 • 芯片底部的印刷电路板(PCB) 带有金色金属焊盘，用于将芯片连接到记录单元。避免裸手触摸金属垫。 • 切勿让金属垫长时间接触液体（> 30 分钟），因为这可能会导致金属垫腐蚀。 • 将MaxOne 芯片和MaxOne 芯片盖始终以干燥状态存放在干燥、清洁的培养皿中。将它们保持在室温下，并避免过度暴露在阳光下。 灭菌 当使用 MaxOne 芯片进行细胞培养（例如分离细胞、器官切片、iPSC 等）时，在细胞沉积之前对芯片进行灭菌非常重要。对于芯片灭菌，请遵循以下说明。 材料 • EtOH 70% • 无菌 dH2O • 无菌培养皿 步骤 1\. 将 MaxOne 芯片转移到生物安全柜中。 2\. 将每个 MaxOne 芯片放入无菌培养皿中。 3\. 用 70% 的 EtOH 填充 MaxOne 芯片和 1/3 的培养皿进行灭菌。 4\. 将 MaxOne 芯片置于 70% EtOH 中 30 分钟。 5\. 除去 70% 乙醇。抽取液体时小心不要触摸电极阵列区域。 6\. 让 MaxOne 芯片在生物安全柜中干燥。 7.用无菌dH2O 冲洗芯片3次。 **芯片再利用和清洁** 根据实验应用，MaxOne 芯片可以重复使用多次。如果您使用细胞培养物，则需要执行以下清洁程序才能重新使用芯片。然而，这种清洁程序也建议用于脑切片或视网膜的急性实验，以确保最佳的记录能力。 1\. 用胰蛋白酶填充 MaxOne MEA 孔以去除细胞残留物。 2\. 将 MaxOne MEA 与胰蛋白酶一起放入 37°C 培养箱中 10 分钟。 3\. 用 dH2O 充分清洗 MaxOne MEA 3 次。 4\. 使用洗瓶用 70% EtOH 轻轻清洗 MaxOne MEA 孔区域。 请注意，如果使用细胞内固定缓冲液固定细胞以进行免疫荧光成像，则 MaxOne 芯片不能再重复使用。为了清洁和重复使用 MaxOne 芯片盖，请​​遵循下面建议的清洁程序之一： • 将盖子浸入70% 乙醇中30 分钟。 • 对盖子进行高压灭菌。 MaxOne 记录单元 一般处理 为了获得最佳测量结果，请考虑以下说明： • 仅在所有部件干燥的情况下使用记录装置。 • 避免徒手触摸记录装置的金针。如果需要请戴上手套用纸巾清除销钉上的残留物。 • 在插入芯片之前，请确保记录装置已正确连接到系统。 • 在插入芯片之前，请确保MaxOne 芯片的底部完全干燥。 • 如果插入有液体的芯片，请勿移动记录装置。 灭菌 在将记录单元放入培养箱中进行培养细胞记录之前，需要对其进行灭菌。 1\. 用 70% EtOH 喷洒记录单元并将其放入生物安全柜内。 2\. 或者，使用薄纸（例如 Kimwipe）擦拭记录单元。 3\. 等待记录装置完全干燥。 4\. 将 MaxOne 记录装置转移到培养箱中。 重要提示：将 MaxOne 记录装置放入培养箱后，请等待 20 分钟后再打开 MaxOne Hub，因为记录装置必须达到培养箱温度以避免凝结。
3 | 微机控制生物力学试验机 | QX-W600F |  | 主要用于各种材料的生物力学性能试验，包括用于人造血管、软组织、骨头等材料的拉伸、压缩、弯曲、扭转等机械性能测试和力学鉴定。可根据国家标准及ISO、DIN等标准进行试验和提供数据，自动绘制各种试验曲线，自动打印试验报告及试验曲线，是科研院所、大专院校、医学、生物工程等部门的理想试验设备。 | 无 | 1.开机时主机和计算机的开机顺序会影响计算机的通讯初始化设置，所以务必请用户严格按照上述开机顺序进行。 2.每次开机后要预热5分钟，待系统稳定后，才可进行试验工作。 3.如果刚刚开机，需要再开机，至少保证保1分钟的间隔分钟间隔时间。 4.在更换夹具后，首先要注意调整好可调挡圈。 5.尤其在用小力值传感器做试验时，一定要调整好可调挡圈的位置，以免操作失误而损坏小力值传感器。 6.试验过程中，不能远离拉力机。 7.任何时候都不能带电插拨电源线，否则很容易损坏电气控制部分。 8.试验过程中，除停止按键和急停开关外，不要按控制盒上的其它按键，否则会影响试验。 9.大变形在不使用时，请将两夹头放入保护装置内，或将其旋转开，以免移动横梁在移动过程中撞坏夹头。 10.变换小力传感器时，一定要切记更换试验软件，否则很容易发生超载而损坏小力传感器。 11.不要使用来历不明或与本机无关的软盘在试验机控制用计算机上写盘或读盘，以免病毒感染。 12.计算机要严格按照系统要求一步一步退出，正常关机，否则会损坏部分程序，导致软件无法正常使用。 13.本计算机是专门用于试验机控制和数据处理的，请勿在计算机内安装其它应用软件，以免试验机应用软件不能正常运行。 14.试验结束后，一定要关闭所有电源。
4 | 凝胶强度测定仪 | HBS-NJ01 |  | 用于测试蛋白、明胶、卡拉胶、琼脂、高吸水树脂、黄油、奶油、奶制品等凝胶的凝胶强度 | 无 | 1切换非明胶产品时,测量方式自动调整为测量凝胶刺破瞬闸的最大值,,单位自动换算为g/cm2; . 2.明胶的凝冻强度会受保存温度、保存时间、配置方式等因素影响,测量时每一批样品尽量保持相同的测量条件。
5 | 恒温恒湿试验箱 | VTH-80RKAQ |  | 本系列恒温恒湿箱适用于工业产品的可靠性试验,具有温湿度控制精度和控制范围宽的特点,应用于对电工、电子、机械以及其他产品、零部件、材料等进行高低温、湿热试验,模拟温湿度变化条件下对产品、零部件、材料等进行品质及可靠性测试。 | 无 | 1、为避免恒温恒湿箱发生机器故障，请提供额定电压范Χ内的电源。 2、本产品为非防爆产品，请不要在有可燃或爆炸性气体的坏境中使用恒温恒湿机。 3、机体的通风孔需保持通畅，以免发生故障、动作异常、寿命降低和火灾。 4、机器安装设置时注意不要让灰尘、线头、铁屑或其他东西进入，否则会发生错误动作或故障 5、当恒温恒湿箱完成低温运转时，最好在60℃时实行干燥处理，约30min后再打开箱门，以防影响后续试验的测定时间或造成蒸发器结冰现象； 6、在恒温恒湿箱运行时，除非万不得已，否则请不要随便打开箱门，以免造成不良后果： （1）箱门内仍保持高温； （2）高温空气可能触发火灾警报； （3）高温湿气冲出箱外； （4）对压缩机造成一定损坏， 除非实验要求，不建议客户在实验过程中频繁开关箱门。 7、箱体运行时，请勿用手检查，以免触电或被风扇伤及； 8、为量取正确的相对湿度，湿球纱布的安装λ置一定要准确； 9、电·断·器和超温保护器等安全保护设备，需定期详细检查； 10、恒温恒湿试验箱一定要安全接地，以免产生静电感应； 11、恒温恒湿试验箱需要专职人员进行维修和检查，并且在检查时，同时还需要专业的电工及电·检修人员在场，以防不知情人员通电合闸，造成触电Σ险。
6 | 笼具清洗机 | IVC100 |  | 用于动物笼盒的自动清洗 | cleaner 60 cleaner 20 | 1.不允许没有经验或未经培训的人员进行操作。 2.不要在没有保护面板的情况下运行系统。 3.不要清洗可能无法固定的小物件。 4.不要在不符合技术数据中概述的环境要求的环境中运行系统 5.不要清洗有可能积水的空洞的物品。 6.未阅读相关安全数据表前，不得使用洗涤剂。 7.不要在清洗机内对动物进行清洗。 8.不要带沾有腐蚀性溶剂的手套操作触摸屏。 9.不要用尖锐物体清洁设备外表面时。
7 | 自动脏垫料倾倒收集系统 | IVC600 |  | 用于动物笼盒垫料的自动收集 | HEPA 12 | 1.开箱前注意检查包装箱是否破损,如有破损请及时联系厂家 2.安装位置需有符合规定的地线 3.勿用湿手接触空开或电器盒 4.机器运行中不要将手伸进排风口，防止扇叶刮伤操作人员 5.为避免危险，更换电源线必须由制造厂或其维修部专职人员来更换 6.垫料收集台出现故障必须经由厂家认可的专业人员维修 7.在维修或长期不用时必须关闭电源。 8.生产厂商不对因忽略这些安全说明而出现的问题负责
8 | 实时荧光定量PCR仪 | LighetCycler480II |  | 1、具有定性定量（绝对定量、相对定量）、自动报告熔解温度、自动报告基因分型结果、高分辨率熔解曲线分析等功能，配套的运行和结果分析软件，能够针对观察到的扩增情况随时增加循环数目，实时动态监测，扩增和检测同时进行 2、定时检测：实时监测荧光信号变化和温度变化，可根据PCR扩增的情况，在线增减循环数 3、绝对定量：最大二阶导数法或基线法，以非线性标准曲线进行绝对定量，可单点定标 4、相对定量：含扩增效率校正的相对定量方法；假定扩增效率=2的相对定量方法；导入标准曲线进行效率校正的相对定量方法5、基因分型:支持使用熔解曲线法或水解探针法进行基因分型 5、高分辨率熔解曲线HRM分析：支持 6、数据导出：TXT,PDF,XML,GIF,PNG,BMP,JPEG 7、质控性能：标配软件提供符合FDA21CFRPart11法规，便于数据溯源 | LightCycler 480 Multiwell Plate 96, white白色96孔板 LightCycler 480 Multiwell Plate 384, white白色384孔板 LightCycler 480 Multiwell Plate 96, clear透明96孔板 LightCycler 480 Multiwell Plate 384, clear透明384孔板 LightCycler® 8-Tube Strips (White)白色8连管（带盖） LightCycler 8-Tube Strips (Clear)透明8连管（带盖） | （1）开机前请注意确保室温在20-30℃，仪器通风散热口不能有物品遮挡影响散 热；（2）请选用与罗氏原装耗材高度一致的96孔板或8联管（100ul白色/透明矮 管）；（3）在操作过程中，切忌戴有粉末的乳胶手套或裸手接触光学透性封板 膜或管盖，防止影响检测的光透性效果；（4）先打开仪器背面的电源开关， Initialization表示仪器开始初始化（期间不能运行试验，），直到仪器出现Ready 即为可用状态。仪器关闭之前，一定要确认反应用过的96孔板或8联管已经拿出； （5）配制反应液，加样封膜完毕，在板式离心机中离心，排除气泡及贴壁液滴。
9 | 全能型五色荧光及 化学发光成像仪 | Chemidoc MP |  | 采集化学发光（chemiluminescence）、比色（colorimetric）、 多通道荧光（fluorescence）及Stain-Free免染成像等核酸凝胶、蛋白凝胶、印迹膜等的数字图像，并对获得的图像进行数据分析。 | 设备本身工作不需要耗材。但是从整个实验流程上来讲，样品发出光信号需要用到对应的显影液或者荧光二抗，PVDF膜等试剂耗材。这些试剂耗材是开放的。 | 注意事项： 1、建议显影液不要直接加在托盘上，时间久了会腐蚀托盘，造成显影时有背景干扰 2、每次成像结束后，用无尘纸蘸取去离子水，及时清理托盘上的显影液或缓冲液，并最后擦干。 3、成像时尽量使样品充满成像区域，通过调节成像区域大小，保证需要合成的图像面积大小一致 4、避免强弱差距过大的条带同时显影，可能会造成弱条带显不出或强条带过曝 5、 每次成像结束后将拍摄图片根据需要选择导出格式，通过网线将图片转移至电脑share共享文件夹，并及时将设备中的图片清除，避免储存空间占用过多而无法采集新的图像。 6、图片命名建议使用英文或拼音，中文字符过多会导致导出时文件名称的乱码。 7、化学发光建议像素合并采用第三档或更低分辨率，保证足够的灵敏度获得条带。
10 | 水迷宫 | ZS-Morris |  | Morris水迷宫实验是一种强迫实验动物（大鼠、小鼠）游泳，学习寻找隐藏在水中平台的一种实验，主要用于测试实验动物对空间位置感和方向感（空间定位）的学习记忆能力 | 没有耗材 | 做实验之前，确保水温调至最适温度，摄像系统实时记录动物的运动轨迹，保存好录像视频
11 | 黑白箱（大小鼠各一个） | ZS-HB |  | 利用动物避暗特性（趋黑箱）和探索特性（趋白箱）进行动物行为起源、精神药理学、行为毒物学研究。啮齿类动物天生具有不喜欢明亮照明区域和自发探索新环境的倾向 | 没有耗材 | 检查录像系统是否打开，能否正常的记录到动物的运动轨迹，保存好视频
12 | 行为学软件 | Smart 3.0 |  | 动物行为轨迹分析平台是一套通过视频摄像机和计算机，采用图像处理技术，自动跟踪和记录动物活动的通用型运动轨迹记录分析系统，可以应用在神经药理，学习记忆药理，抗衰老药理和新药神经系统一般药理毒理研究，也可用于神经科学基础研究。 | 没有耗材 | 使用过程需要插上密码狗，选择好需要分析的类型
13 | 小动物跑台 | KW-PT/6 |  | 小动物跑步机（动物实验跑台）适用于大、小鼠，仅一台机器可以实现大、小鼠通用。采用分段速度控制，自由度更高，能适配不同需求的实验。 | 没有耗材 | 检查摄像头是否打开，速度的调节应从慢到快，逐步加快，电刺激时间步长为1s,
14 | 大小鼠睡眠剥夺仪 | KW-BD |  | 集视频跟踪于一体的仪器，可对动物睡眠活动行为检测，机器上方安装红外摄像机和光源，对于昼夜分析和光源开停不受任何影响，光源可结合机器逻辑开停，该设备是研究恢复脑力、体力所必须的行为学仪器，睡眠障碍会影响大脑思维，并导致疾病发生，从而使人体从健康状态转向亚健康，甚至是疾病状态，为了研究睡眠障碍及研制抗疲劳药物或保健品，需要前期动物模型实验，因此睡眠剥夺设备是必不可少的仪器。 | 没有耗材 | 检查摄像头是否打开，转棒的速度先慢后快，避免夹上动物
15 | 小动物代谢与行为监测系统 | KW-AMMS |  | 小动物代谢与行为监测系统是具创新性的动物代谢与行为监测系统，可实时同步监测动物的食物消耗，饮水消耗，活动量，活动轨迹图，站立行为，并把所得的数据自动储存到计算机内，方便用户进行生物学统计分析，独立设计的代谢笼可将动物排泄的粪便和尿液自动分离和收集，收集的排泄物进行低温保持，可有效防止排泄物的水分挥发。 | 没有耗材 | 先确保局域网工作正常，记录软件记录正常后再做动物实验；
16 | 眼动仪 | OptoDrum Plus |  | OptoDrum是全自动的系统，将小鼠放在平台上，OptoDrum会显示缓慢旋转的黑白条纹。小鼠的行为会被一个摄像机记录下来，软件会判断小鼠是否跟随条纹的选择而进行相应的头部运动。条纹的模式会随时间而调整（变的更难被小鼠发现，比如降低对比度），直到小鼠不再表现出视觉反射。实验动物无需训练，使用者也只需要非常有限的培训即可，非常简单易用。 | 没有耗材 | 先确保摄像系统和软件工作正常，工作时，黑白条调节应该从慢到快找到最佳位置
17 | 32通道细胞节律分析系统 | AM3-LC32 |  | 该设备通过自身的光电 倍增管感应和 监测细胞的自身发出的荧 光，同时记录32个 通道的细胞在24小时内的 发光次数及时间，以分析 细胞的生物节律。 | 无 | 安装使用条件： 工作电压：220V～240V, 50/60Hz, 4A 10% 工作温度：0℃～55℃ 相对湿度：≤60% 最小间隔要求（宽x深x高）：940x1060x1450mm 地面承重要求：230 kg/m² 安装场所要求：外界干扰小的环境即可
18 | 生物节律数据采集和 分析系统 | ACT-556C |  | 该系统是对通过对活体动物的运动测量来获取其生物钟数据，研究小动物的生物钟规律。 | 无 | 安装使用条件： 实验室配备空调，无需用水，正常电源即可。 仪器本身占地面积不大，对环境无特殊要求
19 | 纳米粒度及ZETA点位分析仪 | Zetasizer Pro |  | Zetasizer Pro是一款功能强大、用途广泛的常规实验室测量解决方案，可测量颗粒粒度、分子大小、电泳迁移率、Zeta 电位和分子量。 | 货号：DTS0012 1mL粒径池，DTS1070 毛细管电位池 | 1、开机顺序为先开设备，再开软件ZS XPLORERA.2、装软件前需要关闭所有杀毒软件和管理软件3、装软件前连接设备和计算机的USB不能插。否则驱动安装失败。4、软件安装顺序为先安装License Manager，再安装操作软件ZS XPLORER
20 | 旋转流变仪 | MCR 92 |  | 测试样品的粘度、屈服应力、触变性、粘弹性等 | 无需耗材 | 1，安装桌面需要平整，避免振动 2，测试前调整水平 3，开机之前需要先通压缩气体 4，按操作规范进行测试
21 | 傅里叶红外光谱仪 | Nicolet Summit Mid-Infrared FT-IR Spectrometer/Summit lite |  | 仪器主要用于对材料样品的结构进行定性分析，包括官能团，化学键等信息 | 无需耗材 | 光学仪器，注意防潮和防尘，室内湿度不能高于60%。详见说明书
22 | 荧光分光光度计 | F-7000 |  | 可测荧光、*磷光、*磷光寿命，化学/生物发光；三维扫描；波长扫描；*三维时间扫描；时间扫描测量；定量分析；可连接积分球进行绝对量子产率测试；可升级进行单波长和双波长细胞内钙离子的测定。 | 普通比色皿 | 光源不要频繁开关，样品室要经常清洁，光电倍增管要保持无尘。详见说明书
23 | 冷冻干燥机和真空离心浓缩仪联用系统 | Set of LABCONCO CentriVap &Freeze Dry System |  | 具有真空离心浓缩和样品冻干功能 | 泵油 | 确保电源和电气线路正常。 注意设备温度和压力，避免过热或过压 选择合适的样品，注意浓度、体积、pH值和温度 控制好冷冻温度、真空度和干燥时间
24 | 紫外交联仪 | CL-3000 |  | 它运用紫外短波能量，既可用于核酸的膜固定、EB染色的D皿.缺刻，又能用于recA功能检测、紫外灭菌、PCR污染消减，同时还能利用胸腺喀 二聚体抑制切割进行基因作图等方面。 | 无 | 基础仪器，注意防潮、电压稳定。详见说明书
25 | 眼电生理诊断系统 | Reti Scan-21 |  | 采用了cSLO共焦激光眼底监视、罗兰眼底追踪技术及眼动伪迹剔除技术，从根本上解决了其它多焦诊断系统无法克服的固视问题。且检查结果可以和红外眼底图像及OCT扫描结果精确对比，切实做到了眼底病变功能结构异常的精准定位评价。除此之外，该系统也是目前唯一能够进行动物多焦电生理检查的仪器系统，其个体化的参数设置可以满足广泛的临床及科研需求。 | 动物环形角膜电极(连线0.5m长)3mm直径 动物环形角膜电极(连线0.5m长)4mm直径 动物环形角膜电极(连线0.5m长)5mm直径 '动物针电极(含线) 不锈钢材质; 针0.4mm直径x13mm长; 连线1m长,1.5mm DIN | 动物环形角膜电极(连线0.5m长)3mm直径 动物环形角膜电极(连线0.5m长)4mm直径 动物环形角膜电极(连线0.5m长)5mm直径 '动物针电极(含线) 不锈钢材质; 针0.4mm直径x13mm长; 连线1m长,1.5mm DIN
26 | 显微镜 | Primo Vert |  | 主要用于观察生物切片、生物细胞、细菌以及活体组织培养、流质沉淀等的观察和研究，同时可以观察其他透明或者半透明物体以及粉末、细小颗粒等物体。另外可通过成像系统拍照，录像等功能，在电脑上用专用分析软件对图像进行分析。 | 卤素灯 | 1.显微镜应安装在坚固、水平的桌面上。 2.在使用显微镜观察样品后，要对接触样品部分进行清洁，防止造成污染。 3.更换灯泡时，避免被电击和烧伤，请把主开关设在关O（off）的位置，然后断开电源。若在使用中或使用后需要更换灯泡，请必须在灯及灯箱冷却后进行更换，将灯箱从聚光镜座上面拔下，取下坏的灯泡，更换符合要求的灯泡，否则会降低仪器光学性能。 4.在设备使用完或者出现不正常的时候，应该从插座上拔掉设备电源。 5.显微镜通电时千万不要打开显微镜的下底板，否则显微镜内部的电器元件可能会因外露而导致触电危险。更换显微镜照明灯泡或者保险丝之前，一定要关闭显微镜主电源并将主电源线从电源插座中拔出。否则可能会导致触电。 6.请不要将乙醇、汽油、纸张等易燃物靠近灯泡，以防引起火灾。
27 | 显微镜 | Primo Vert |  | 主要用于观察生物切片、生物细胞、细菌以及活体组织培养、流质沉淀等的观察和研究，同时可以观察其他透明或者半透明物体以及粉末、细小颗粒等物体。另外可通过成像系统拍照，录像等功能，在电脑上用专用分析软件对图像进行分析。 | 卤素灯 | 1.显微镜应安装在坚固、水平的桌面上。 2.在使用显微镜观察样品后，要对接触样品部分进行清洁，防止造成污染。 3.更换灯泡时，避免被电击和烧伤，请把主开关设在关O（off）的位置，然后断开电源。若在使用中或使用后需要更换灯泡，请必须在灯及灯箱冷却后进行更换，将灯箱从聚光镜座上面拔下，取下坏的灯泡，更换符合要求的灯泡，否则会降低仪器光学性能。 4.在设备使用完或者出现不正常的时候，应该从插座上拔掉设备电源。 5.显微镜通电时千万不要打开显微镜的下底板，否则显微镜内部的电器元件可能会因外露而导致触电危险。更换显微镜照明灯泡或者保险丝之前，一定要关闭显微镜主电源并将主电源线从电源插座中拔出。否则可能会导致触电。 6.请不要将乙醇、汽油、纸张等易燃物靠近灯泡，以防引起火灾。
28 | 动物专用生化分析仪 | Catalyst one |  | 能够全自动快速开展常规生化项目的检测，如肝功能、肾功能、血糖、血脂等项目的检测，标配电解质模块，满足动物实验室的需求。 提供34项常规生化及电解质参数，且仪器必须包含以下检测项目：胆红素、尿素氮、胆固醇、肌酐、尿素、尿酸、甘油三脂、葡萄糖、碱性磷酸酶、淀粉酶、肌酸肌激酶、r－谷氨酰转肽酶、谷草转氨酶、谷丙转氨酶、钾、钠、氯、钙、镁、苯巴比妥等。 | 样本杯 吸头 全血分离杯 | 能够全自动快速开展常规生化项目的检测，如肝功能、肾功能、血糖、血脂等项目的检测，标配电解质模块，满足动物实验室的需求。 提供34项常规生化及电解质参数，且仪器必须包含以下检测项目：胆红素、尿素氮、胆固醇、肌酐、尿素、尿酸、甘油三脂、葡萄糖、碱性磷酸酶、淀粉酶、肌酸肌激酶、r－谷氨酰转肽酶、谷草转氨酶、谷丙转氨酶、钾、钠、氯、钙、镁、苯巴比妥等。
29 | 智能流式细胞分选仪 | Melody |  | 用于细胞分选 | 流式管，分选板，鞘液，CS&T质控试剂，Accudrop试剂，颜色补偿试剂，FACSClean液，Detergent Solution 液等。 | 上样前一定要经 300 目的滤膜过滤。 喷嘴一定要拿好，不要掉在地上或者仪器里面的某个角落，造成 O 形 环 的磨损。 选过程中不要点其它的界面，比如 cytometer，否则会提示重新做质控。 第一次实验自备：1 瓶 84 废液桶用，鞘液，独立包装流式管，滤膜。 实验结束后，清洗完不要直接将喷嘴取出，需要执行 shutdown 的过程才能将喷嘴取出 ，不要忘记超声后将喷嘴放回盒子里。 star-up 时 load 失灵，关机后需要等 20 分钟再重启。
30 | 冰冻切片机 | CM1950UV |  | 用于对生物组织样本进行快速切片。其工作原理是将组织样本冷冻到非常低的温度，使其变得脆性，然后通过旋转刀片将其切成非常薄的切片。这些切片可以用于组织学研究、分子生物学研究、临床诊断等多种应用 | 刀片leica819 | 从样本头取下样本，每日完成工作后需移走刀片并取出，刀架消毒并干燥，取出样本及样本托，盖上速冻架盖，清扫切片废屑，清洗存储架和刷子，切片机消毒，移除冷冻箱底部塞子，关闭滑窗和冷冻箱灯